## ti
（单选）激光功率表使用环境温度要求多少 | A 10 to 30 °C | B 0 to 40 °C | C -10 to 40 °C | D 0 to 20 °C | B
（单选）下面哪一项是DonP通过认证的质量体系标准 | A ISO 9001 | B ISO/TS 16949 | C ISO 14001 | D OHSAS 18001 | A
（多选）质量发展的工作方针包括 | A 以质取胜 | B 创新驱动 | C夯实基础 | D诚信守法 | ABCD
（单选）关于焊接三步曲说法不正确的是 | A 准备施焊：左手拿焊丝，右手握烙铁，烙铁头应保持干净，并吃上锡，处于随时可施焊状态； | B 加热与送丝：烙铁头放在焊件上后立即送入焊锡丝； | C 去丝移烙铁：焊锡在焊接面上扩散达到预期的范围后，立即拿开焊丝并移开烙铁，注意去丝时间不得落后于离开烙铁的时间； | D 整个过程不得超过 1～2 秒；但有的器件管脚面积较大，焊接时需延长施焊时间；对于导线焊接，焊后应稍用力扯拉，以检查其焊接质量。 | D
（单选）ISO是指 | A 国际组织 | B 国际标准 | C 国际化标准组织 | D 标准化 | C
（单选）卡尺在使用前注意什么 | A 开机直接使用 | B 将数据清零使用 | C 合拢量抓归零，重复三次归零后使用 | D 直接使用 | C
（单选）激光功率表使用前注意什么 | A 波长及量程是否正确 | B 开机直接使用 | C 超量程使用 | D 非正常使用 | A
（单选）操作员在直接接触胶水或在更换注胶针嘴时必须佩戴 | A 护目镜 | B 手套 | C耳塞 | D A&B都是 | D
（单选）操作人员佩戴防静电手环应该保证 | A 因手环连接线弹性较好，可以远距离拉扯作业； | B 手环上的金属部分与皮肤可靠接触； | C周六或周日加班时可以不进行测试； | D 摘手环时直接摘下腕带按扣即可。 | B
（多选）焊锡过程中的假焊有以下哪些现象 | A 锡点未完全埋入焊点中 | B 焊锡表面未完全浸锡 | C 表面有锦孔 | D 焊接时送锡量过多 | ABC
（单选）统一全国量值的最高依据是 | A 计量基准 | B 社会公用计量标准 | C 部门最高计量标准 | D 工作计量标准 | A
（单选）防呆防错一旦失效该如何处理 | A 可以继续生产 | B 立即停止生产 | C 由拉长确定目视检查方法后继续生产 | D 可以有操作员屏蔽防呆防错后继续生产 | B
（单选）对不合格品进行标识的目的是 | A 区分不同产品 | B 进行定置管理 | C 防止和合格品混淆，被非预期使用 | D 确保产品的可追溯性 | C
（单选）为向用户提供需要的质量，要不计成本满足其需要 | A 正确 | B 错误 |  |  | B
（单选）国家标准就一定是强制性标准 | A 正确 | B 错误 |  |  | B
（单选）质量是个狭义的概念，即指产品质量，不包括某个活动、过程或体系的质量。 | A 正确 | B 错误 |  |  | B
（单选）质量记录的保存期一般为三年以上。 | A 正确 | B 错误 |  |  | B
（单选）质量预防是指对产生质量缺陷或不合格品的预防 | A 正确 | B 错误 |  |  | A
（单选）千分表作为什么测量 | A 重量 | B 长度 | C 振动 | D 噪声 | B
（多选）以下哪些属于烙铁维护 | A 应定期清理焊接过后烙铁咀的残余焊剂所衍生的氧化物和碳化物 | B 长时间使用时， 应每周拆开烙铁头清除氧化物 | C 不使用焊接时， 不可让烙铁长时间处于高温状态 | D 使用过后，应擦净烙铁咀，镀上新锡层，以止烙铁咀氧化 | ABCD
（单选）下面哪种做法不属于防错方法（Poka-yoke） | A独特的结构设计，避免不同型号的零件错装 | B100%目视检查，防止漏过不合格品 | C用传感器100%探测是否漏装零件 | D产线扫码系统，避免程序调用错误 | B
（单选）最新的《中华人民共和国产品质量法》是哪年修改的? | A2000 | B2009 | C2015 | D2018 | D
（单选）下面哪一项不属于解决问题的方法 | A8D | BPSS问题解决表 | CControl Plan 控制计划 | DAction plan 措施计划 | C
（多选）关于标识，以下说法正确的是 | A产品本身有标识，盒子可以不用标识 | B一个盒子只能摆放一种状态的零件 | C红色标识代表不合格品 | D绿色标识代表合格品 | ABCD
（单选）3C是指 | A质量体系认证 | B中国强制性认证 | C环境体系认证 | D安全体系认证 | B
（单选）关于14Q“过程重启”原则，以下描述不正确的是 | A对所有机器和设备，应清楚地规定其中断运行后重新启用的流程。 | B中断包括：换刀、换型、暂停、换班、维护、断电、改造、设备软件升级、参数变更等 | C应检查由于中断而对所有装置可能造成的质量风险 | D过程重启必须由生产经理批准 | D
（单选）下面哪一项措施不属于处理抱怨问题的临时遏制措施方法 | A库存品100%挑选 | B临时增加的100%在线检验 | C产品设计改进 | D问题产品暂停出货 | C
（单选）关于文件控制，以下说法不正确的是 | A受控文件发行前必须经过批准 | B临时文件可以使用3个月 | C作业指导书更改后必须重新批准 | D作业指导书必须发放到使用现场 | B
（单选）关于产品检验记录，以下哪种说法不正确 | A产品检验记录必须有填写人、填写日期的信息 | B产品检验记录可以以电子文件形式保存 | C已存档的产品检验记录可以由主管领导进行更改，但必须要有签字 | D成品测试检验记录需要保存15年 | C
（单选）分析根本原因时我们常说的5M1E，是指 | A人员、材料、工具、设备、测量、环境 | B人员、机器、材料、方法、测量、环境 | C人员、机器、材料、方法、环境、工具 | D人员、设备、材料、方法、管理、环境 | B
（多选）以下是公司质量目标的是 | A来料合格率 | B内部失效成本 | C 顾客退货率 | D 交货准时率 | ABCD
（多选）以下哪些设备需要校准后才能使用 | A角度尺 | B功率表 | C 电批 | D 烙铁 | AB
（多选）以下哪些情形需要上报 | A发现材料有问题 | B发现设备有问题 | C发现作业指导书错误 | D不良品数量超出质量反应极限 | ABCD
（单选）以下属于14Q“安灯系统”原则要求的是 | A应在生产线光线不好的地方安装照明灯 | B发现问题要上报 | C不合格品要隔离 | D生产设备要安装故障灯 | B
（单选）关于14Q“作业指导书”原则，以下不正确的是 | A现场必须有作业指导书 | B只是指生产/检验作业指导书，不包括设备维护指引 | C员工必须按标准作业 | D发现指导书有问题进行上报处理 | B
（单选）关于14Q“标识”原则，以下不正确的是 | A对装有产品的盒子必须进行标记 | B同一个容器内可以摆放两种状态的产品，但必须区分开。 | C红色标签的盒中放置不合格产品。 | D绿色标签的盒中放置检验合格产品。 | B
（单选）质量是指：一组 ( )满足要求的程度 | A产品品质 | B固有特性 | C产品属性 | D所有特性 | B
（单选）ISO是指 | A国家标准化组织 | B国际标准化组织 | C行业标准化组织 | D跨行业标准化组织 | B
（单选）IDC是关于质量成本方面一个指标，是指 | A内部失效成本 | B外部失效成本 | C 产品报废成本 | D 来料不良导致的成本 | A
（单选）14Q“检查’检测者’”原则，是指 | A对检测产品的人员进行检查 | B对检测产品的设备进行检查 | C对检测仪器的人员进行检查 | D对检测仪器的设备进行检查 | B
（单选）作为装配员工，当负责的生产过程中发现了可疑零件，我首先应该 | A独立判定，决定是否使用该零件 | B将可疑零件隔离不良品盒并标识状态 | C追溯所有受影响的批次 | D通知主管处理 | B
（单选）5S中整理是指 | A区分“要”与“不要” | B将要用的物品标识好 | C将物品放到正确的位置 | D将物品摆放整齐 | A
（多选）收到顾客投诉，以下做法正确的是 | A立即回复客户完整的8D报告 | B将顾客投诉信息沟通到相关部门/生产线 | C立即采取措施防止不合格品流出 | D迅速分析/解决顾客投诉的问题 | BCD
（单选）以下不属于14Q“工具”原则要求的是 | A所有影响产品质量的易磨损的工具要定义使用寿命 | B工具坏了要进行维修 | C工具需要被更换和维护时，应有及时提醒的警示系统 | D工具被安装、移除或拆卸时，必须检查其有无可识别的异常状况（如：损伤/磨损） | B
（单选）以下哪一类废弃物无需投放到空胶水瓶回收点 | A废胶水塑料瓶 | B废5140胶铝金属瓶 | C废胶水玻璃瓶 | D矿泉水瓶 | D
（单选）关于14Q“过程参数”原则，以下不正确的是 | A过程参数要控制在规格范围内 | B必须对过程参数进行系统地检查 | C过程参数必须定义在作业指导书中 | D系统化地记录并永久性地消除各项偏差 | C
（单选）以下不属于14Q“尾料”原则要求的是 | A必须对剩余的物料进行明确的标识 | B必须遵循“先进先出”的原则。 | C剩余物料不得超过最长存储时间。 | D尾料应退回仓库保存。 | D
（单选）作为装配线作工，我发现一种新的生产布局方式，如果实施的话可以较大地提高生产效率，以下做法哪种最合适操 | A我立即自行调整生产布局，在取得明显成效后申请质量之星奖 | B我向我的主管提出合理化建议，待有关部门审批实施后，可能获得合理化建议奖 | C我按PSS的方法解决该问题，在取得明显成效后申请PSS奖 | D只有当生产线的效率指标考核不达标的情况下提出改进建议，争取下次能够达标 | B
（单选）作为装配线操作工，我发现一种新的生产布局方式，如果实施的话可以较大地提高生产效率，以下做法哪种最合适 | A我立即自行调整生产布局，在取得明显成效后申请质量之星奖 | B我向我的主管提出合理化建议，待有关部门审批实施后，可能获得合理化建议奖 | C我按PSS的方法解决该问题，在取得明显成效后申请PSS奖 | D只有当生产线的效率指标考核不达标的情况下提出改进建议，争取下次能够达标 | B
（多选）设备维护保养包括 | A清洁 | B打油 | C 更换磨损零件 | D 校准 | ABC
（多选）对于不合格零件的处理方式主要有 | A返工/返修 | B报废 | C让步接收 | D直接使用 | ABC
（多选）下面哪些要求属于14Q价值流质量基本原则 | A生产作业指导书展示在作业现场 | B控制了刀具的使用寿命 | C遵守5S标准 | D产品标识 | ABCD
（多选）以下哪些属于受控文件 | A程序文件 | B控制计划 | C作业指导书 | D考勤记录 | ABC
（多选）关于ESD防静电管理，以下说法正确的是 | A操作二极管时要佩戴静电手环 | B操作PCBA时要佩戴静电手环 | C静电手环监视器是用来监视静电手环是否连接正常，不正常会报警 | D二极管装入光管后变成光管组件，有光管隔离，不再需要静电防护 | ABC
（单选）以下哪个不是焊接四要素 | A心理素质 | B操作者 | C工具； | D方法 | A
（单选）为使现场始终保持整洁有序的状态所开展的规范化工作，在5S管理中属于 | A整理 | B整顿 | C清扫 | D清洁 | D
（多选）工作台面 | A铺有防静电桌垫； | B无废弃管脚杂乱堆放； | C只放有与工作相关的工具、物品； | D可以暂时堆放线路板半成品。 | ABC
（多选）下列关于焊接注意事项正确的是 | A插拨电烙铁等电器的电源插头时，要手拿插头，不要抓电源线； | B易燃品远离电烙铁； | C烙铁头上多余的锡不要乱甩，特别是往身后甩危险更大； | D烙铁头在没有脱离电源时，不能用手摸。 | ABCD
（多选）依照质量法规定，产品或者其包装上的标识必须真实，并符合下列要求 | A有产品质量检验合格证明； | B有中英文标明的产品名称、生产厂厂名和厂址； | C限期使用的产品，应当在显著位置清晰地标明生产日期和安全使用期或者失效日期； | D使用不当，容易造成产品本身损坏或者可能危及人身、财产安全的产品，应当有警示标志或者中英文警示说明。 | AC
（单选）厌氧胶的固化条件是 | A. 无氧环境 | B有氧环境 | C活性底材-过度金属 | D A&C都是 | D
（多选）以下哪些工作需要作业指导书 | A装配 | B检查 | C健康安全 | D5S | ABCD
（单选）PDCA工作循环中的D指的是 | A计划 | B检查 | C实施 | D改进 | C
（多选）以下哪些设备需要维护保养 | A电批 | B正交调校设备 | C成品测试设备 | D 点胶机 | ABCD
（单选）关于质量ppm的含义，以下哪种说法正确 | A每一百台发货产品出现质量缺陷的产品数 | B每一千台发货产品出现质量缺陷的产品数 | C每一万台发货产品出现质量缺陷的产品数 | D每一百万台发货产品出现质量缺陷的产品数 | D
（单选）文件应定期评审适用性并更新，最长期限不超过 | A每半年一次 | B每年一次 | C每两年一次 | D每三年一次 | D
（单选）关于测量仪器的校准，以下说法不正确的是 | A卡尺使用前必须校准 | B测量仪器只需被校准一次 | C新买的测量仪器也需要校准 | D如校准不合格，该测量仪器不能再使用 | B
（单选）5S管理中的5S按顺序是指 | A清扫、清洁、整理、整顿、素养 | B清洁、清扫、整理、整顿、素养 | C整理、整顿、清洁、清扫、素养 | D整理、整顿、清扫、清洁、素养 | D
（单选） 以下哪一个说法是正确的 | A使用牙签点胶时，无需戴手套直接点胶即可 | B点快干胶时必须佩戴防化学品眼镜 | C为了节约成本，过期胶水可以偷偷使用 | D以上说法都是错误的 | B
（多选）焊接必须具备的条件是 | A焊件必须具有良好的可焊性； | B焊件表面必须保持清洁； | C焊件要加热到适当的温度； | D要使用合适的助焊剂。 | ABCD
（多选）关于焊点的质量要求正确的是 | A焊点外形应光滑，焊料适量，最多不得超过焊盘外缘，最少不应少于焊盘面积的 60%； | B焊点表面光洁，结晶细密，无针孔、麻点、焊料瘤； | C焊料边缘与焊件表面形成的润湿角应小于 30°； | D对波峰焊后存在的少量疵点要进行补修。 | BCD
（单选）关于14Q“坠落的零件”原则，以下不正确的是 | A对于重复发生的零件坠落问题，员工必须通知车间领导。 | B生产线上二极管坠落应直接报废。 | C发生零件坠落，由该工位员工捡起来检查，合格方可使用 | D生产线上透镜坠落应直接报废。 | C
（单选）激光功率表使用环境温度要求多少 | A 10 to 30 °C | B 0 to 40 °C | C -10 to 40 °C | D 0 to 20 °C | B
（单选）以下属于14Q“停止标志”原则要求的是 | A对顾客投诉的问题进行快速的分析和解决 | B生产设备有问题时停下来维修 | C生产的不良品要停止出货 | D材料不合格要停止接收 | A
（单选）下面哪一项是DonP通过认证的质量体系标准 | A ISO 9001 | B ISO/TS 16949 | C ISO 14001 | D OHSAS 18001 | A
（多选）发现作业指导书错误，做法不正确的是 | A上报拉长处理 | B用笔将错误的地方更改正确 | C 不用遵守，继续生产 |  | BC
（多选）质量发展的工作方针包括 | A 以质取胜 | B 创新驱动 | C夯实基础 | D诚信守法 | ABCD
（多选）关于员工上岗资质，以下说法错误的是 | A生产线员工上岗必须持有该岗位的上岗证 | B电动叉车必须由接受过培训的人员操作，但不需要持证 | C 员工经过岗位培训就可以上岗 | D员工需要试用3个月才能上岗 | BCD
（单选）关于焊接三步曲说法不正确的是 | A 准备施焊：左手拿焊丝，右手握烙铁，烙铁头应保持干净，并吃上锡，处于随时可施焊状态； | B 加热与送丝：烙铁头放在焊件上后立即送入焊锡丝； | C 去丝移烙铁：焊锡在焊接面上扩散达到预期的范围后，立即拿开焊丝并移开烙铁，注意去丝时间不得落后于离开烙铁的时间； | D 整个过程不得超过 1～2 秒；但有的器件管脚面积较大，焊接时需延长施焊时间；对于导线焊接，焊后应稍用力扯拉，以检查其焊接质量。 | D
（多选）以下属于过程参数，必须控制的是 | A烙铁温度 | B电批扭力 | C 烤炉温度 | D胶水冰箱温度 | ABCD
（单选）ISO是指 | A 国际组织 | B 国际标准 | C 国际化标准组织 | D 标准化 | C
（多选）下列说法正确的是 | A电烙铁头不得磕碰或用钝器修整； | B电烙铁头清洁要使用自带的清洁海绵，清洁时要把海绵润湿； | C使用时电烙铁头要一直用焊锡包裹，以免高温氧化，缩短使用寿命； | D作业完成后，应关闭电源开关，拔下电源插头。 | ABCD
（单选）卡尺在使用前注意什么 | A 开机直接使用 | B 将数据清零使用 | C 合拢量抓归零，重复三次归零后使用 | D 直接使用 | C
（多选）依照质量法规定，谁应承担产品质量责任? | A生产者 | B监督者 | C销售者 | D认证者 | AC
（单选）激光功率表使用前注意什么 | A 波长及量程是否正确 | B 开机直接使用 | C 超量程使用 | D 非正常使用 | A
（单选）确认不合格不再发生的措施叫做 | A预防措施 | B纠正措施 | C不合格控制 | D 持续改进 | B
（单选）操作员在直接接触胶水或在更换注胶针嘴时必须佩戴 | A 护目镜 | B 手套 | C耳塞 | D A&B都是 | D
（多选）下面哪些方面的内容属于产品的质量要求 | A优美的外观 | B耐用性 | C价格实惠 | D安全性 | ABD
（单选）操作人员佩戴防静电手环应该保证 | A 因手环连接线弹性较好，可以远距离拉扯作业； | B 手环上的金属部分与皮肤可靠接触； | C周六或周日加班时可以不进行测试； | D 摘手环时直接摘下腕带按扣即可。 | B
（多选）关于胶水管理，以下说法错误的是 | A过期胶水只要粘性没有问题，可以继续使用 | B胶水必须储存在规定的温度下 | C胶水主要功能是粘接，胶量可以多，不可以少。 | D胶水来料标签显示保质期还有1个月，可以收货 | ACD
（多选）焊锡过程中的假焊有以下哪些现象 | A 锡点未完全埋入焊点中 | B 焊锡表面未完全浸锡 | C 表面有锦孔 | D 焊接时送锡量过多 | ABC
（单选）14Q“全员生产维护”（TPM）原则，包括 | A自主维护、计划维护、消除主要问题、适合TPM的设备设计 | B自主维护、计划维护、消除主要问题、零件定期更换 | C自主维护、计划维护、消除所有问题、零件定期更换 | D自主维护、计划维护、零件定期更换、人员维护培训 | A
（单选）统一全国量值的最高依据是 | A 计量基准 | B 社会公用计量标准 | C 部门最高计量标准 | D 工作计量标准 | A
（单选） 胶水从储存柜中取出使用前，需要将其在室温环境中放置 | A 10分钟 | B至少30分钟 | C至少1个钟 | D不需放置直接使用 | B
（单选）防呆防错一旦失效该如何处理 | A 可以继续生产 | B 立即停止生产 | C 由拉长确定目视检查方法后继续生产 | D 可以有操作员屏蔽防呆防错后继续生产 | B
（单选）PDCA循环是指 | A策划、实施、检查、改进 | B计划、组织、沟通、协调 | C设计、生产、采购、销售 | D发现问题、分析问题、采取措施、验证有效性 | A
（单选）对不合格品进行标识的目的是 | A 区分不同产品 | B 进行定置管理 | C 防止和合格品混淆，被非预期使用 | D 确保产品的可追溯性 | C
（单选）下面关于让步放行的说法，哪一种不合适 | A只有存在偏差时，才需要让步放行； | B让步放行必须经过QMM的批准 | C过程的偏差（如临时增加的特别处理）不需要办理让步放行，因为不合格的产品能通过后续的检验被控制，对客户没有风险； | D让步放行应规定一定的让步数量或期限，没有永久性的让步放行 | C
（单选）为向用户提供需要的质量，要不计成本满足其需要 | A 正确 | B 错误 |  |  | B
（单选）国家标准就一定是强制性标准 | A 正确 | B 错误 |  |  | B
（单选）下面哪个文件不需要在生产现场展示 | A生产作业指导书 | B设备点检表 | CFMEA | D逐级上报流程 | C
（单选）质量是个狭义的概念，即指产品质量，不包括某个活动、过程或体系的质量。 | A 正确 | B 错误 |  |  | B
（多选）以下哪些情况，需用稳定件检查自动化设备 | A每班员工开始操作前 | B设备维修后 | C 更换刀具后 | D 停电后，重新开机时 | ABCD
（单选）质量记录的保存期一般为三年以上。 | A 正确 | B 错误 |  |  | B
（单选）关于14Q“返工/报废”原则，以下不正确的是 | A返工只能在限定的时间或数量内在批准的设备上进行 | B返工由不合格品产生工位的员工进行 | C返工必须要有作业指导书 | D返工后的产品必须经过检查 | B
（单选）质量预防是指对产生质量缺陷或不合格品的预防 | A 正确 | B 错误 |  |  | A
（单选）关于14Q“量/检具”原则，以下不正确的是 | A应确定使用什么类型的量/检具 | B量/检具必须定期校准 | C新购买的量/检具有生产厂商的合格证，可以使用一年再校准 | D量/检具校准标签时会注明有效期 | C
（单选）千分表作为什么测量 | A 重量 | B 长度 | C 振动 | D 噪声 | B
（单选）关于不合格品返工，以下说法不正确的是 | A需提供返工作业指导书 | B需指定返工设备 | C需指定返工场所 | D 由产生不合格品的员工负责返工 | D
（多选）以下哪些属于烙铁维护 | A 应定期清理焊接过后烙铁咀的残余焊剂所衍生的氧化物和碳化物 | B 长时间使用时， 应每周拆开烙铁头清除氧化物 | C 不使用焊接时， 不可让烙铁长时间处于高温状态 | D 使用过后，应擦净烙铁咀，镀上新锡层，以止烙铁咀氧化 | ABCD
（多选）关于顾客满意，以下说法错误的是 | A顾客退货率高，代表顾客满意度低 | B顾客不抱怨，代表顾客满意度高 | C 交货不准时不会导致顾客不满意，因为饥饿营销就是只提供少量的货品 | D 绿顾客网购的评价对销售很重要，我们可以给顾客一些优惠券让顾客给好评 | BCD
（单选）下面哪种做法不属于防错方法（Poka-yoke） | A独特的结构设计，避免不同型号的零件错装 | B100%目视检查，防止漏过不合格品 | C用传感器100%探测是否漏装零件 | D产线扫码系统，避免程序调用错误 | B
（多选）下面哪些指标可以反映出顾客对我们的满意程度 | A顾客退货率 | B顾客抱怨 | C及时交付率 | D内部不合格损失 | ABC
（单选）最新的《中华人民共和国产品质量法》是哪年修改的? | A2000 | B2009 | C2015 | D2018 | D
（单选）博世质量原则正确的是 | A顾客满意、责任、按标准作业、合作、持续改进 | B顾客满意、责任、坚守、合作、创新 | C顾客满意、持续改进、按标准作业、标识、过程参数 | D顾客满意、安灯系统、作业指导书、过程参数、量/检具 | B
（单选）下面哪一项不属于解决问题的方法 | A8D | BPSS问题解决表 | CControl Plan 控制计划 | DAction plan 措施计划 | C
（多选）ISO9000标准中规定的质量管理七项原则是 | A以顾客为关注焦点、领导作用、全员参与、过程方法 | B顾客满意、领导作用、全员参与、系统管理 | C持续改进、避免错误、按标准作业 | D改进、循证决策、关系管理 | AD
（多选）关于标识，以下说法正确的是 | A产品本身有标识，盒子可以不用标识 | B一个盒子只能摆放一种状态的零件 | C红色标识代表不合格品 | D绿色标识代表合格品 | ABCD
（单选）4Q是衡量顾客满意度的其中一个指标，是指 | A一年内发生4次以上严重的质量问题 | B顾客网上购物时评价4星 | C 连续的4个季度卖出的产品被顾客退货的比率 | D顾客在一年内投诉的件数 | C
（单选）3C是指 | A质量体系认证 | B中国强制性认证 | C环境体系认证 | D安全体系认证 | B
（单选）关于14Q“过程重启”原则，以下描述不正确的是 | A对所有机器和设备，应清楚地规定其中断运行后重新启用的流程。 | B中断包括：换刀、换型、暂停、换班、维护、断电、改造、设备软件升级、参数变更等 | C应检查由于中断而对所有装置可能造成的质量风险 | D过程重启必须由生产经理批准 | D
（单选）下面哪一项措施不属于处理抱怨问题的临时遏制措施方法 | A库存品100%挑选 | B临时增加的100%在线检验 | C产品设计改进 | D问题产品暂停出货 | C
（单选）关于文件控制，以下说法不正确的是 | A受控文件发行前必须经过批准 | B临时文件可以使用3个月 | C作业指导书更改后必须重新批准 | D作业指导书必须发放到使用现场 | B
（单选）关于产品检验记录，以下哪种说法不正确 | A产品检验记录必须有填写人、填写日期的信息 | B产品检验记录可以以电子文件形式保存 | C已存档的产品检验记录可以由主管领导进行更改，但必须要有签字 | D成品测试检验记录需要保存15年 | C
（单选）分析根本原因时我们常说的5M1E，是指 | A人员、材料、工具、设备、测量、环境 | B人员、机器、材料、方法、测量、环境 | C人员、机器、材料、方法、环境、工具 | D人员、设备、材料、方法、管理、环境 | B
（多选）以下是公司质量目标的是 | A来料合格率 | B内部失效成本 | C 顾客退货率 | D 交货准时率 | ABCD
（多选）以下哪些设备需要校准后才能使用 | A角度尺 | B功率表 | C 电批 | D 烙铁 | AB
（多选）以下哪些情形需要上报 | A发现材料有问题 | B发现设备有问题 | C发现作业指导书错误 | D不良品数量超出质量反应极限 | ABCD
（单选）以下属于14Q“安灯系统”原则要求的是 | A应在生产线光线不好的地方安装照明灯 | B发现问题要上报 | C不合格品要隔离 | D生产设备要安装故障灯 | B
（单选）关于14Q“作业指导书”原则，以下不正确的是 | A现场必须有作业指导书 | B只是指生产/检验作业指导书，不包括设备维护指引 | C员工必须按标准作业 | D发现指导书有问题进行上报处理 | B
（单选）关于14Q“标识”原则，以下不正确的是 | A对装有产品的盒子必须进行标记 | B同一个容器内可以摆放两种状态的产品，但必须区分开。 | C红色标签的盒中放置不合格产品。 | D绿色标签的盒中放置检验合格产品。 | B
（单选）质量是指：一组 ( )满足要求的程度 | A产品品质 | B固有特性 | C产品属性 | D所有特性 | B
（单选）ISO是指 | A国家标准化组织 | B国际标准化组织 | C行业标准化组织 | D跨行业标准化组织 | B
（单选）IDC是关于质量成本方面一个指标，是指 | A内部失效成本 | B外部失效成本 | C 产品报废成本 | D 来料不良导致的成本 | A
（单选）14Q“检查’检测者’”原则，是指 | A对检测产品的人员进行检查 | B对检测产品的设备进行检查 | C对检测仪器的人员进行检查 | D对检测仪器的设备进行检查 | B
（单选）作为装配员工，当负责的生产过程中发现了可疑零件，我首先应该 | A独立判定，决定是否使用该零件 | B将可疑零件隔离不良品盒并标识状态 | C追溯所有受影响的批次 | D通知主管处理 | B
（单选）5S中整理是指 | A区分“要”与“不要” | B将要用的物品标识好 | C将物品放到正确的位置 | D将物品摆放整齐 | A
（多选）收到顾客投诉，以下做法正确的是 | A立即回复客户完整的8D报告 | B将顾客投诉信息沟通到相关部门/生产线 | C立即采取措施防止不合格品流出 | D迅速分析/解决顾客投诉的问题 | BCD
（单选）以下不属于14Q“工具”原则要求的是 | A所有影响产品质量的易磨损的工具要定义使用寿命 | B工具坏了要进行维修 | C工具需要被更换和维护时，应有及时提醒的警示系统 | D工具被安装、移除或拆卸时，必须检查其有无可识别的异常状况（如：损伤/磨损） | B
（单选）以下哪一类废弃物无需投放到空胶水瓶回收点 | A废胶水塑料瓶 | B废5140胶铝金属瓶 | C废胶水玻璃瓶 | D矿泉水瓶 | D
（单选）关于14Q“过程参数”原则，以下不正确的是 | A过程参数要控制在规格范围内 | B必须对过程参数进行系统地检查 | C过程参数必须定义在作业指导书中 | D系统化地记录并永久性地消除各项偏差 | C
（单选）以下不属于14Q“尾料”原则要求的是 | A必须对剩余的物料进行明确的标识 | B必须遵循“先进先出”的原则。 | C剩余物料不得超过最长存储时间。 | D尾料应退回仓库保存。 | D
（单选）作为装配线作工，我发现一种新的生产布局方式，如果实施的话可以较大地提高生产效率，以下做法哪种最合适操 | A我立即自行调整生产布局，在取得明显成效后申请质量之星奖 | B我向我的主管提出合理化建议，待有关部门审批实施后，可能获得合理化建议奖 | C我按PSS的方法解决该问题，在取得明显成效后申请PSS奖 | D只有当生产线的效率指标考核不达标的情况下提出改进建议，争取下次能够达标 | B
（单选）作为装配线操作工，我发现一种新的生产布局方式，如果实施的话可以较大地提高生产效率，以下做法哪种最合适 | A我立即自行调整生产布局，在取得明显成效后申请质量之星奖 | B我向我的主管提出合理化建议，待有关部门审批实施后，可能获得合理化建议奖 | C我按PSS的方法解决该问题，在取得明显成效后申请PSS奖 | D只有当生产线的效率指标考核不达标的情况下提出改进建议，争取下次能够达标 | B
（多选）设备维护保养包括 | A清洁 | B打油 | C 更换磨损零件 | D 校准 | ABC
（多选）对于不合格零件的处理方式主要有 | A返工/返修 | B报废 | C让步接收 | D直接使用 | ABC
（多选）下面哪些要求属于14Q价值流质量基本原则 | A生产作业指导书展示在作业现场 | B控制了刀具的使用寿命 | C遵守5S标准 | D产品标识 | ABCD
（多选）以下哪些属于受控文件 | A程序文件 | B控制计划 | C作业指导书 | D考勤记录 | ABC
（多选）关于ESD防静电管理，以下说法正确的是 | A操作二极管时要佩戴静电手环 | B操作PCBA时要佩戴静电手环 | C静电手环监视器是用来监视静电手环是否连接正常，不正常会报警 | D二极管装入光管后变成光管组件，有光管隔离，不再需要静电防护 | ABC
（单选）以下哪个不是焊接四要素 | A心理素质 | B操作者 | C工具； | D方法 | A
（单选）为使现场始终保持整洁有序的状态所开展的规范化工作，在5S管理中属于 | A整理 | B整顿 | C清扫 | D清洁 | D
（多选）工作台面 | A铺有防静电桌垫； | B无废弃管脚杂乱堆放； | C只放有与工作相关的工具、物品； | D可以暂时堆放线路板半成品。 | ABC
（多选）下列关于焊接注意事项正确的是 | A插拨电烙铁等电器的电源插头时，要手拿插头，不要抓电源线； | B易燃品远离电烙铁； | C烙铁头上多余的锡不要乱甩，特别是往身后甩危险更大； | D烙铁头在没有脱离电源时，不能用手摸。 | ABCD
（多选）依照质量法规定，产品或者其包装上的标识必须真实，并符合下列要求 | A有产品质量检验合格证明； | B有中英文标明的产品名称、生产厂厂名和厂址； | C限期使用的产品，应当在显著位置清晰地标明生产日期和安全使用期或者失效日期； | D使用不当，容易造成产品本身损坏或者可能危及人身、财产安全的产品，应当有警示标志或者中英文警示说明。 | AC
（单选）厌氧胶的固化条件是 | A. 无氧环境 | B有氧环境 | C活性底材-过度金属 | D A&C都是 | D
（多选）以下哪些工作需要作业指导书 | A装配 | B检查 | C健康安全 | D5S | ABCD
（单选）PDCA工作循环中的D指的是 | A计划 | B检查 | C实施 | D改进 | C
（多选）以下哪些设备需要维护保养 | A电批 | B正交调校设备 | C成品测试设备 | D 点胶机 | ABCD
（单选）关于质量ppm的含义，以下哪种说法正确 | A每一百台发货产品出现质量缺陷的产品数 | B每一千台发货产品出现质量缺陷的产品数 | C每一万台发货产品出现质量缺陷的产品数 | D每一百万台发货产品出现质量缺陷的产品数 | D
（单选）文件应定期评审适用性并更新，最长期限不超过 | A每半年一次 | B每年一次 | C每两年一次 | D每三年一次 | D
（单选）关于测量仪器的校准，以下说法不正确的是 | A卡尺使用前必须校准 | B测量仪器只需被校准一次 | C新买的测量仪器也需要校准 | D如校准不合格，该测量仪器不能再使用 | B
（单选）5S管理中的5S按顺序是指 | A清扫、清洁、整理、整顿、素养 | B清洁、清扫、整理、整顿、素养 | C整理、整顿、清洁、清扫、素养 | D整理、整顿、清扫、清洁、素养 | D
（单选） 以下哪一个说法是正确的 | A使用牙签点胶时，无需戴手套直接点胶即可 | B点快干胶时必须佩戴防化学品眼镜 | C为了节约成本，过期胶水可以偷偷使用 | D以上说法都是错误的 | B
（多选）焊接必须具备的条件是 | A焊件必须具有良好的可焊性； | B焊件表面必须保持清洁； | C焊件要加热到适当的温度； | D要使用合适的助焊剂。 | ABCD
（多选）关于焊点的质量要求正确的是 | A焊点外形应光滑，焊料适量，最多不得超过焊盘外缘，最少不应少于焊盘面积的 60%； | B焊点表面光洁，结晶细密，无针孔、麻点、焊料瘤； | C焊料边缘与焊件表面形成的润湿角应小于 30°； | D对波峰焊后存在的少量疵点要进行补修。 | BCD
（单选）关于14Q“坠落的零件”原则，以下不正确的是 | A对于重复发生的零件坠落问题，员工必须通知车间领导。 | B生产线上二极管坠落应直接报废。 | C发生零件坠落，由该工位员工捡起来检查，合格方可使用 | D生产线上透镜坠落应直接报废。 | C
（单选）以下属于14Q“停止标志”原则要求的是 | A对顾客投诉的问题进行快速的分析和解决 | B生产设备有问题时停下来维修 | C生产的不良品要停止出货 | D材料不合格要停止接收 | A
（多选）发现作业指导书错误，做法不正确的是 | A上报拉长处理 | B用笔将错误的地方更改正确 | C 不用遵守，继续生产 |  | BC
（多选）关于员工上岗资质，以下说法错误的是 | A生产线员工上岗必须持有该岗位的上岗证 | B电动叉车必须由接受过培训的人员操作，但不需要持证 | C 员工经过岗位培训就可以上岗 | D员工需要试用3个月才能上岗 | BCD
（多选）以下属于过程参数，必须控制的是 | A烙铁温度 | B电批扭力 | C 烤炉温度 | D胶水冰箱温度 | ABCD
（多选）下列说法正确的是 | A电烙铁头不得磕碰或用钝器修整； | B电烙铁头清洁要使用自带的清洁海绵，清洁时要把海绵润湿； | C使用时电烙铁头要一直用焊锡包裹，以免高温氧化，缩短使用寿命； | D作业完成后，应关闭电源开关，拔下电源插头。 | ABCD
（多选）依照质量法规定，谁应承担产品质量责任? | A生产者 | B监督者 | C销售者 | D认证者 | AC
（单选）确认不合格不再发生的措施叫做 | A预防措施 | B纠正措施 | C不合格控制 | D 持续改进 | B
（多选）下面哪些方面的内容属于产品的质量要求 | A优美的外观 | B耐用性 | C价格实惠 | D安全性 | ABD
（多选）关于胶水管理，以下说法错误的是 | A过期胶水只要粘性没有问题，可以继续使用 | B胶水必须储存在规定的温度下 | C胶水主要功能是粘接，胶量可以多，不可以少。 | D胶水来料标签显示保质期还有1个月，可以收货 | ACD
（单选）14Q“全员生产维护”（TPM）原则，包括 | A自主维护、计划维护、消除主要问题、适合TPM的设备设计 | B自主维护、计划维护、消除主要问题、零件定期更换 | C自主维护、计划维护、消除所有问题、零件定期更换 | D自主维护、计划维护、零件定期更换、人员维护培训 | A
（单选） 胶水从储存柜中取出使用前，需要将其在室温环境中放置 | A 10分钟 | B至少30分钟 | C至少1个钟 | D不需放置直接使用 | B
（单选）PDCA循环是指 | A策划、实施、检查、改进 | B计划、组织、沟通、协调 | C设计、生产、采购、销售 | D发现问题、分析问题、采取措施、验证有效性 | A
（单选）下面关于让步放行的说法，哪一种不合适 | A只有存在偏差时，才需要让步放行； | B让步放行必须经过QMM的批准 | C过程的偏差（如临时增加的特别处理）不需要办理让步放行，因为不合格的产品能通过后续的检验被控制，对客户没有风险； | D让步放行应规定一定的让步数量或期限，没有永久性的让步放行 | C
（单选）下面哪个文件不需要在生产现场展示 | A生产作业指导书 | B设备点检表 | CFMEA | D逐级上报流程 | C
（多选）以下哪些情况，需用稳定件检查自动化设备 | A每班员工开始操作前 | B设备维修后 | C 更换刀具后 | D 停电后，重新开机时 | ABCD
（单选）关于14Q“返工/报废”原则，以下不正确的是 | A返工只能在限定的时间或数量内在批准的设备上进行 | B返工由不合格品产生工位的员工进行 | C返工必须要有作业指导书 | D返工后的产品必须经过检查 | B
（单选）关于14Q“量/检具”原则，以下不正确的是 | A应确定使用什么类型的量/检具 | B量/检具必须定期校准 | C新购买的量/检具有生产厂商的合格证，可以使用一年再校准 | D量/检具校准标签时会注明有效期 | C
（单选）关于不合格品返工，以下说法不正确的是 | A需提供返工作业指导书 | B需指定返工设备 | C需指定返工场所 | D 由产生不合格品的员工负责返工 | D
（多选）关于顾客满意，以下说法错误的是 | A顾客退货率高，代表顾客满意度低 | B顾客不抱怨，代表顾客满意度高 | C 交货不准时不会导致顾客不满意，因为饥饿营销就是只提供少量的货品 | D 绿顾客网购的评价对销售很重要，我们可以给顾客一些优惠券让顾客给好评 | BCD
（多选）下面哪些指标可以反映出顾客对我们的满意程度 | A顾客退货率 | B顾客抱怨 | C及时交付率 | D内部不合格损失 | ABC
（单选）博世质量原则正确的是 | A顾客满意、责任、按标准作业、合作、持续改进 | B顾客满意、责任、坚守、合作、创新 | C顾客满意、持续改进、按标准作业、标识、过程参数 | D顾客满意、安灯系统、作业指导书、过程参数、量/检具 | B
（多选）ISO9000标准中规定的质量管理七项原则是 | A以顾客为关注焦点、领导作用、全员参与、过程方法 | B顾客满意、领导作用、全员参与、系统管理 | C持续改进、避免错误、按标准作业 | D改进、循证决策、关系管理 | AD
（单选）4Q是衡量顾客满意度的其中一个指标，是指 | A一年内发生4次以上严重的质量问题 | B顾客网上购物时评价4星 | C 连续的4个季度卖出的产品被顾客退货的比率 | D顾客在一年内投诉的件数 | C